## Аркуш1
	Позиція	Номінал	Тип	Корпус	ціна 1+	ціна 10+
1	C1, C2	CL10C220JB8NNNC NPO, 22pF, 50V, 0603, 5%, (Конденсатори)	Конденсатор керамический smd (C=22pF +/-5%, NPO, 50V, размер 0603).	0603	1	1
2	C1	X5R, 4.7 mkF, 10V, 0805, 10%, CL21A475KPFNNNE (Конденсатори)	Конденсатор SMD; Uном, В 10; Габ. разм., мм 2.0 mm x 1.2 mm; С 4.7 мкФ; Т,°С -55...+85; Тип сер. Керамический многослойный;	0805	1	1
3	D1, D2	TZMC3V6-GS08 (Діоди)	Стабилитрон SOD80; Ptot,Вт =0.5; VZ,В =3.6; Точн,% -; Izt,мА =5;	SOD80	1	1
5	R1,R2	68 Om, RMC 1/10W(0603) 5% (Резистори)	Чип-резистор smd (R= 68.0 Om +/-5%, P=1/10W, 200ppm/C, Umax=50V, размер 0603)	0603
6	R3	10 kOm, RMC 1/10W(0603) 5% (Резистори)	Чип-резистор smd (R=10 kOhm +/-5%, P=1/10W, 200ppm/C, Umax=50V, размер 0603)	0603
7	R4	2.2 kOm, RMC 1/10W(0603) 5% (Резистори)	Чип-резистор smd (R= 2.2 kOhm +/-5%, P=1/10W, 200ppm/C, Umax=50V, размер 0603)	0603	1	1
8	U1	ATTINY85-20SU (Мікросхеми)	8-бит AVR RISC микр-р (8K ISP Flash, , 2-ch 10-bit ADC, WDT, Vcc=2.7-5.5V, 0-20 MHz, 20 MIPS, -40 to +85C)	SO-8	30	30
9	X1	ABLS-18.000MHZ-B4-T	Резонатор кварцевий	SMD	5	5
10	USB1	USB1X04PW-H-CN (Роз"єми)	USBА (штекер) SMD	SMD	4	4
11	Корпус	Gaiinta G1910	Корпус чорного кольору		19	19
		RFM69HW			90	77
		USB	Гніздо		4	4
		GSN-32-2PP	Батарейний відсік		9	9
			мікрокнопка		5	5
					170	157